## SJTwo RevE3
References | Quantity | Description | Manufacturer | MPN | LCSC | Mouser | BuyDisplays | Stuff | Unit Cost @ 250 | Total Cost | Pins/Pads | Final Price
BAT1 | 1 | 12mm battery holder | Harwin | S8201-46R |  | 855-S8201-46R |  |  | 0.43 | 0.43 | 3 | 0.43
C1, C5, C7, C8, C9, C10, C11, C13, C14, C21, C22, C23, C24, C25, C26, C27 | 16 | 100nF -20%,+80% 16V Y5V 0603 MLCC | Walsin Tech Corp | 0603F104Z160CT | C387984 |  |  |  | 0.002561 | 0.040976 | 2 | 0.040976
C2, C3, C4, C6 | 4 | 18pF 5% 50V C0G 0603 MLCC | Samsung Electro-Mechanics | CL10C180JB8NNNC | C1647 |  |  |  | 0.004417 | 0.017668 | 2 | 0.017668
C12, C19, C20 | 3 | 2.2uF 10% 16V X5R 0603 MLCC | CCTC | TCC0603X5R225K160CT | C380320 |  |  |  | 0.006306 | 0.018918 | 2 | 0.018918
C15, C16 | 2 | 10uF 10% 10V X5R 0805 MLCC | Samsung Electro-Mechanics | CL21A106KPFNNNE | C17024 |  |  |  | 0.012473 | 0.024946 | 2 | 0.024946
C17, C18 | 2 | 1uF 5% 16V X5R 0603 MLCC | Walsin Tech Corp | 0603X105J160CT | C458913 |  |  |  | 0.017553 | 0.035106 | 2 | 0.035106
D1, D2 | 2 | 10V 3A 370mV @ 1A SOD-323-2 Schottky Barrier Diodes | Infineon Technologies | BAT60AE6327HTSA1 |  | 726-BAT60AE6327HTSA1 |  |  | 0.144 | 0.288 | 2 | 0.288
F1 | 1 | 30V 500mA 1206 PTC Resettable Fuses | TECHFUSE | nSMD025-30V | C70070 |  |  |  | 0.038757 | 0.038757 | 2 | 0.038757
J1 | 1 | Pin Header Male Pin 2.54mm 2x1 Through Hole | JST Sales America | RE-H022TD-1190(LF)(SN) | C160332 |  |  |  | 0.052529 | 0.052529 | 2 | 0.052529
J2 | 1 | 10118193-0001LF | Amphenol FCI | 10118193-0001LF | C132562 |  |  |  | 0.18296 | 0.18296 | 9 | 0.18296
J3 | 1 | Mirco SD Card Socket | Molex | 503182-0852 |  | 538-503182-1852 |  |  | 1.56 | 1.56 | 11 | 1.56
J4 | 1 | Pin Header Male Pin 2.54mm 8x1 Through Hole | Ckmtw | C124381 | C124381 |  |  |  | 0.032082 | 0.032082 | 8 | 0.032082
J5, J6 | 2 | Pin Header Male Pin 2.54mm 20x1 Through Hole | Ckmtw | C124374 | C124374 |  |  |  | 0.058586 | 0.11717 | 20 | 0.11717
L1, L2 | 2 | 0805 Ferrite Beads | TDK | MMZ2012Y300BTD25 | C501999 |  |  |  | 0.034855 | 0.06971 | 2 | 0.06971
LED0, LED1, LED2, LED3, LED6 | 5 | Red 619~625nm 0603 Light Emitting Diodes | ARKLED | D-060306R1/SS2/L | C118330 |  |  |  | 0.010826 | 0.05413 | 2 | 0.05413
LED4, LED5, LED10, LED11, LED12, LED13, LED14 | 7 | Yellow 587~595nm 0603 Light Emitting Diodes | EKINGLUX | E6C0603UYAC1UDA | C375445 |  |  |  | 0.01385 | 0.09695 | 2 | 0.09695
LED7, LED8 | 2 | Green 520~535nm 0603 Light Emitting Diodes | Orient | ORH-G36G | C205443 |  |  |  | 0.008752 | 0.017504 | 2 | 0.017504
R1, R3, R4, R6, R9, R19, R21, R33, R34, R35 | 10 | 10K 5% 1/10W 0603 Chip Resistor | FH | RS-03K103JT | C73809 |  |  |  | 0.001409 | 0.01409 | 2 | 0.01409
R2, R5, R7, R8, R10, R13, R14, R15, R16, R17, R18, R20, R22, R23, R25, R26, R27, R30, R31 | 19 | 1K 5% 1/10W 0603 Chip Resistor | Uni-royal | 0603WAJ0102T5E | C25585 |  |  |  | 0.00091 | 0.01729 | 2 | 0.01729
R11, R12 | 2 | 100 5% 1/10W 0603 Chip Resistor | Walsin Tech Corp | WR06X101JTL | C163845 |  |  |  | 0.000874 | 0.001748 | 2 | 0.001748
R24 | 1 | 402K 1% 1/10W 0603 Chip Resistor | RALEC | RTT034023FTP | C103619 |  |  |  | 0.001485 | 0.001485 | 2 | 0.001485
R28, R29 | 2 | 4.7K 5% 1/10W 0603 Chip Resistor | FH | RS-03K472JT | C88615 |  |  |  | 0.001409 | 0.002818 | 2 | 0.002818
R32 | 1 | 22 5% 1/10W 0603 Chip Resistor | FH | RS-03K220JT | C96423 |  |  |  | 0.000921 | 0.000921 | 2 | 0.000921
RESET1, SW0, SW1, SW2, SW3 | 5 | SPST-NO Top Actuated Standard 6*6*5mm Tactile Switches | SOFNG | TS-1102-5016 | C111609 |  |  |  | 0.029484 | 0.14742 | 4 | 0.14742
U1 | 1 | LPC4078 | NXP-Philips | LPC4078FBD80,551 |  | 771-LPC4078FBD80551 |  |  | 7.62 | 7.62 | 80 | 7.62
U2 | 1 | Fixed 6V 3.3V 600mA SOT-25 LDO | Diodes Incorporated | AP2112K-3.3TRG1 | C51118 |  |  |  | 0.087802 | 0.087802 | 5 | 0.087802
U3 | 1 | CP2102n | Silicon Lab | CP2102N-A01-GQFN28R |  | 634-CP2102NA01GQFN20 |  |  | 1.23 | 1.23 | 29 | 1.23
U4 | 1 | 0.96" OLED Displays Modules | Shenzhen Allvision Tech | QG-2864KSWEG01 | C85007 |  | ER-OLED0.96-1W |  | 2.36 | 2.36 | 30 | 2.36
U5 | 1 | Si7060 temperature sensor | Silicon Labs | SI7060-B-02-IVR |  | 634-SI7060-B-02-IVR |  |  | 0.34 | 0.34 | 5 | 0.34
U6 | 1 | MMA8452QR1 Acclerometer | NXP Semicon | MMA8452QR1 | C11360 |  |  |  | 0.81948 | 0.81948 | 16 | 0.81948
U7 | 1 | ESP-01S | Ai-Thinker | ESP-01S |  |  |  | DNS | 0 | 0 | 8 | 0
U8 | 1 | AT25SF041 Flash Memory | Atmel | AT25SF041-SSHD-T | C161759 |  |  |  | 0.17188 | 0.17188 | 8 | 0.17188
U9 | 1 | APDS-9960 Gesture sensor | Avago | APDS-9960 |  | 630-APDS-9960 |  |  | 1.4 | 1.4 | 8 | 1.4
Y1 | 1 | 32.768KHz Crystal | IQD | XNMCZLNDED-32.768KHZ | C124333 |  |  |  | 0.16118 | 0.16118 | 4 | 0.16118
Y2 | 1 | 12MHz Crystal | Yangxing Tech | X49SD12MSD2SC | C16369 |  |  |  | 0.043297 | 0.043297 | 2 | 0.043297
Totals | 104 | [8 empty] | 17.4968 | 286 | 17.4968